## Hoja 1
Resonancia en un circuito RLC
Frecuencias de resonancia variando inductancia
L (H) | 1 | 0.9 | 0.8 | 0.7 | 0.6 | 0.5 | 0.4 | 0.3 | 0.2 | 0.1
C (F) | 1e-07 | 1e-07 | 1e-07 | 1e-07 | 1e-07 | 1e-07 | 1e-07 | 1e-07 | 1e-07 | 1e-07
R (ohm) | 100 | 100 | 100 | 100 | 100 | 100 | 100 | 100 | 100 | 100
w_t (s^-1) | 3162.2777 | 3333.3333 | 3535.5339 | 3779.6447 | 4082.4829 | 4472.136 | 5000 | 5773.5027 | 7071.0678 | 10000
T_exp (s) | 0.00204 | 0.00192 | 0.0018 | 0.00172 | 0.00164 | 0.00144 | 0.00128 | 0.00116 | 0.00092 | 0.00066
w_exp (s^-1) | 3079.9928 | 3272.4923 | 3490.6585 | 3653.0147 | 3831.2106 | 4363.3231 | 4908.7385 | 5416.5391 | 6829.5492 | 9519.9777
Error T (ms) | 0.04 | 0.04 | 0.04 | 0.04 | 0.04 | 0.04 | 0.04 | 0.04 | 0.02 | 0.02
Frecuencias de resonancia variando capacidad
L (H) | 1 | 1 | 1 | 1 | 1 | 1 | 1 | 1 | 1 | 1
C (F) | 1e-07 | 9e-08 | 8e-08 | 7e-08 | 6e-08 | 5e-08 | 4e-08 | 3e-08 | 2e-08 | 1e-08
R (ohm) | 100 | 100 | 100 | 100 | 100 | 100 | 100 | 100 | 100 | 100
w_t (s^-1) | 3162.2777 | 3333.3333 | 3535.5339 | 3779.6447 | 4082.4829 | 4472.136 | 5000 | 5773.5027 | 7071.0678 | 10000
T_exp (s) | 0.002 | 0.00196 | 0.00184 | 0.00168 | 0.0016 | 0.00144 | 0.00128 | 0.00116 | 0.00088 | 6.4e-05
w_exp (s^-1) | 3141.5927 | 3205.7068 | 3414.7746 | 3739.9913 | 3926.9908 | 4363.3231 | 4908.7385 | 5416.5391 | 7139.9833 | 98174.7704
Error T (ms) | 0.04 | 0.04 | 0.04 | 0.04 | 0.04 | 0.04 | 0.04 | 0.04 | 0.04 | 0.04
Función respuesta
L (H) | 1 | C (F) | 1e-07 | R (ohm) | 100
f (s^-1) | 17.4 | 41 | 82 | 162 | 259 | 325 | 392 | 420 | 460 | 482 | 506 | 530 | 558 | 640 | 787 | 941 | 1225
Error f | 0.1 | 1 | 1 | 1 | 1 | 1 | 1 | 2 | 2 | 2 | 2 | 2 | 2 | 2 | 2 | 2 | 2
Vpp (V) | 21.6 | 21.6 | 21.6 | 24 | 28.4 | 35.6 | 49.2 | 57.2 | 70.4 | 71.8 | 66 | 57.2 | 47.2 | 26.4 | 13.2 | 8.2 | 4.4
Error Vpp | 0.1 | 0.1 | 0.1 | 0.1 | 0.1 | 0.1 | 0.1 | 0.1 | 0.1 | 0.2 | 0.4 | 0.4 | 0.4 | 0.2 | 0.1 | 0.1 | 0.2
Segunda medida, mismos parametros |  |  | 20,8masmenos0,1
f (s^-1) | 16.3 | 144.5 | 270 | 359 | 400 | 426 | 453 | 472 | 481 | 503 | 529 | 547 | 612 | 678 | 764 | 880 | 1138
Error f | 0.2 | 0.2 | 1 | 1 | 1 | 1 | 1 | 1 | 1 | 1 | 1 | 1 | 1 | 1 | 1 | 1 | 1
Vpp (V) | 21.2 | 23.2 | 29.6 | 41.2 | 51.8 | 60 | 68.8 | 72 | 71.4 | 67 | 57 | 50.4 | 31.2 | 21.6 | 14.4 | 9.8 | 5.4
Error Vpp | 0.1 | 0.1 | 0.1 | 0.1 | 0.2 | 0.1 | 0.1 | 0.1 | 0.2 | 0.2 | 0.2 | 0.1 | 0.1 | 0.1 | 0.1 | 0.2 | 0.2
desfase (ms) | 0 | 0.2 | 0.2 | 0.2 | 0.26 | 0.32 | 0.42 | 0.47 | 0.51 | 0.57 | 0.65 | 0.67 | 0.7 | 0.63 | 0.6 | 0.79 | 0.484
error desfase (ms) | 0 | 0.04 | 0.04 | 0.02 | 0.02 | 0.02 | 0.01 | 0.01 | 0.01 | 0.01 | 0.01 | 0.01 | 0.01 | 0.01 | 0.01 | 0.01 | 0.04
ángulo (rad) | 0 | 0.18158 | 0.33929 | 0.45113 | 0.65345 | 0.85652 | 1.1954 | 1.3939 | 1.5413 | 1.8015 | 2.1605 | 2.3027 | 2.6917 | 2.6838 | 2.8802 | 4.3681 | 3.4607
CIRCUITOS ACOPLADOS POR UNA RESISTENCIA |  |  | http://www.sc.ehu.es/sbweb/fisica3/fem/oscilador_3/oscilador_3.html
Voltaje variando resistencia acople
Mismos valores de RLC en ambos circuitos |  |  | 1 es el de la fuente
w (rad/s) | 516 | pm1
C (F) | 1e-09 | 1e-09 | 1e-09 | 1e-09 | 1e-09 | 1e-09 | 1e-09 | 1e-09 | 1e-09 | 1e-09 | 1e-09
L(H) | 1 | 1 | 1 | 1 | 1 | 1 | 1 | 1 | 1 | 1 | 1
R(Ohmios) | 0 | 100 | 200 | 300 | 400 | 500 | 600 | 700 | 800 | 900 | 1000
Vpp1 (V) | 8.9 | 12.4 | 14.4 | 15.7 | 16.6 | 17.1 | 17.7 | 18.1 | 17.5 | 18.7 | 18.9
Error_Vpp1 | 0.1 | 0.1 | 0.1 | 0.1 | 0.1 | 0.1 | 0.1 | 0.1 | 0.1 | 0.1 | 0.1
Vpp2 (V) | 8.5 | 6.2 | 4.8 | 3.9 | 3.3 | 2.9 | 2.6 | 2.2 | 2.1 | 2 | 1.8
Error_Vpp2 | 0.1 | 0.1 | 0.1 | 0.1 | 0.1 | 0.1 | 0.1 | 0.1 | 0.1 | 0.1 | 0.1
| 17.4 | 18.6 | 19.2 | 19.6 | 19.9 | 20 | 20.3 | 20.3 | 19.6 | 20.7 | 20.7
Voltaje en función de la frecuencia
Mismos RL en ambos circuitos
R (Ohmios) | 100
L (Ohmios) | 1
R_acople (Ohmios) | 100
V_in,max | 18masmenos0,1
w (s^-1) | 177 | 209 | 248 | 296 | 330 | 379 | 423 | 467 | 492 | 535 | 561 | 590 | 627 | 656 | 703 | 766 | 827 | 901 | 956 | 994 | 1027 | 1079 | 1103 | 1146 | 1205
Error_w | 1 | 1 | 1 | 1 | 1 | 1 | 1 | 1 | 1 | 1 | 1 | 1 | 1 | 1 | 1 | 1 | 1 | 1 | 1 | 1 | 1 | 1 | 1 | 1 | 1
C_1 (F) | 6e-08
Vpp1 (V) | 13.6 | 14 | 14.4 | 15.4 | 16.8 | 18.6 | 21.6 | 25 | 28 | 35.8 | 42.2 | 49.6 | 53.8 | 49 | 35.2 | 23.2 | 16.4 | 12 | 9.8 | 8.8 | 8 | 6.8 | 6.2 | 5.6 | 4.8
Error_Vpp1 | 0.1 | 0.1 | 0.1 | 0.2 | 0.01 | 0.02 | 0.1 | 0.2 | 0.1 | 0.2 | 0.2 | 0.1 | 0.2 | 0.2 | 0.1 | 0.1 | 0.1 | 0.1 | 0.2 | 0.1 | 0.1 | 0.1 | 0.2 | 0.1 | 0.1
Desfase1 (ms) | 0 | 0.12 | 0.2 | 0.16 | 0.08 | 0.12 | 0.16 | 0.12 | 0.12 | 0.2 | 0.2 | 1.8 | 0.2 | 0.48 | 0.52 | 0.52 | 0.52 | 0.52 | 0.48 | 0.52 | 0.52 | 0.44 | 0.44 | 0.44 | 0.4
Error_desfase1 |  | 0.04 | 0.04 | 0.04 | 0.04 | 0.04 | 0.04 | 0.04 | 0.04 | 0.04 | 0.04 | 0.04 | 0.04 | 0.04 | 0.04 | 0.04 | 0.04 | 0.04 | 0.04 | 0.04 | 0.04 | 0.04 | 0.04 | 0.04 | 0.04
C_2 (F) | 2e-08
Vpp2 (V) | 6.2 | 6.5 | 6.6 | 6.7 | 6.8 | 6.9 | 7 | 7.6 | 7.6 | 7.8 | 7.8 | 7.9 | 8.2 | 8.6 | 2025-07-09 | 11.3 | 13.3 | 17.5 | 22.6 | 28.4 | 36.4 | 50.4 | 50.4 | 39 | 25.4
Error_Vpp2 | 0.1 | 0.2 | 0.1 | 0.1 | 0.1 | 0.1 | 0.1 | 0.1 | 0.1 | 0.1 | 0.1 | 0.1 | 0.1 | 0.1 | 0.1 | 0.1 | 0.1 | 0.1 | 0.1 | 0.2 | 0.1 | 0.1 | 0.1 | 0.2 | 0.2
Desfase2 | 0 | 0.08 | 0.12 | 0.08 | 0.08 | 0.08 | 0.08 | 0.08 | 0.04 | 0.08 | 0.08 | 0.08 | 0.08 | 0.08 | 0.08 | 0.08 | 0.08 | 0.14 | 0.12 | 0.08 | 0.11 | 0.19 | 0.23 | 0.3 | 0.34
Error_desfase2 |  | 0.04 | 0.04 | 0.04 | 0.04 | 0.04 | 0.04 | 0.04 | 0.04 | 0.04 | 0.04 | 0.04 | 0.04 | 0.04 | 0.04 | 0.04 | 0.04 | 0.04 | 0.04 | 0.01 | 0.01 | 0.01 | 0.01 | 0.01 | 0.01
w (s^-1) | 1320 | 1387 | 1531
Error_w | 1 | 1 | 1
C_1 (F) | 6e-08
Vpp1 (V) | 4 | 3.8 | 2.8
Error_Vpp1 | 0.1 | 0.2 | 0.1
Desfase1 (ms) | 0.34 | 0.46 | 0.42
Error_desfase1 | 0.04 | 0.04 | 0.04
C_2 (F) | 2e-08
Vpp2 (V) | 13.6 | 10.6 | 6.8
Error_Vpp2 | 0.1 | 0.2 | 0.1
Desfase2 | 0.34 | 0.43 | 0.41
Error_desfase2 | 0.01 | 0.01 | 0.01